## esp32_wroom_wearable_top_bom
Comment | Designator | Footprint | LCSC Part #
0.1uF | C5 C6 C8 C12 C13 C16 C17 C20 | 402 | C2655418
1.0uF | C1 C9 | 402 | C913556
2.2nH | L1 | 402 | C370207
DMG2307L | Q1 | SOT23-3 | C102620
2K | R7 | 402 | C409684
4.7K | R3 R4 | 402 | C105871
4.7uF | C18 C19 | C0402 | C2686246
5.1k | R5 R6 | 603 | C103696
8pF | C2 C3 | 402 | C126517
10K | R1 R9 | 402 | C409612
10M | R2 | 402 | C208778
10uF | C14 C15 | C0402 | C466623
20V-1A | D1 | SOD-123 | C116159
22uF | C4 | CAPC1005X71N | C2179118
100nF | C7 C10 C11 | C0402 | C2655418
470 | R8 | 402 | C114877
53261-0471 | J2 | MOLEX_53261-0471 | C240847
BLUE-0402 | D2 | LED-0402 | C130724
BME688 | U3 | IC_BME688 | C9900016822
BMI055 | IC1 | QFN50P300X450X100-16N | C189620
Qwiic | J3 | 1mm Qwiic | C160404
LiPo | J5 |  | C295747
CORTEX_DEBUG_SMD | J1 | SAMTECH_FTSH-105-01 | C2881910
DRV2605LDGSR | U2 | SOP50P490X110-10N | C527464
ESP32-S3-WROOM-1-N16R2 | U1 | XCVR_ESP32-S3-WROOM-1-N16R2 | C2913200
FC-135_32.7680KA-A0 | Y1 | XTAL_FC-135_32.7680KA-A0 | C1669858
ICS-41350 | MK1 | MIC_ICS-41350 | C2895290
MCP73831T-2ATI/OT | U5 | SOT95P280X145-5N | C14879
MIC5504-3.3YM5_TR | U4 | SOT95P280X145-5N | C51118
MOMENTARY-SWITCH-SPST-SMD-4.6X2.8MM | BOOT RESET | TACTILE_SWITCH_SMD_4.6X2.8MM | C495953
PCM12SMTR | SW1 | SW_PCM12SMTR | C221841
TYPE-C-31-M-12 | J4 | HRO_TYPE-C-31-M-12 | C165948
USBLC6-2SC6 | U6 | SOT95P280X145-6N | C7519